## 封-1 招标工程量清单封面
| 高新投龙湾服装产业园维修项目 |  |  | 工程
招 标 工 程 量 清 单
招 标 人：
(单位盖章)
造价咨询人：
(单位盖章)
年 月 日
封-1

## 扉-1 招标工程量清单扉页
| 高新投龙湾服装产业园维修项目 |  |  |  | 工程
招 标 工 程 量 清 单
招 标 人： |  |  | 造价咨询人：
|  | （单位盖章） |  | (单位资质专用章)
法定代表人 或其授权人： |  |  | 法定代表人 或其授权人：
|  | (签字或盖章) |  | (签字或盖章)
编 制 人： |  |  | 复 核 人：
|  | (造价人员签字盖专用章) |  | (造价工程师签字盖专用章)
编制时间： |  | 年 月 日 | 复核时间： | 年 月 日
扉-1

## 表-08 分部分项工程和单价措施项目清单与计价表
分部分项工程和单价措施项目清单与计价表
工程名称：高新投龙湾服装产业园维修项目 |  |  |  |  | 标段：高新投龙湾服装产业园维修项目 |  |  | 第 1 页 共 1 页
序号 | 项目编码 | 项目名称 | 项目特征描述 | 计量单位 |  | 工程量 | 金额（元）
[7 empty] | 综合单价 |  | 合价 | 其中
暂估价
整个项目
1 | 041001002001 | 拆除人行道 | 1.材质:彩砖100*200*60 2.弃碴运距:5km | m2 |  | 31
2 | 040204002001 | 人行道块料铺设 | 1.块料品种、规格:彩砖100*200*60 | m2 |  | 31
3 | 040504001001 | 井盖更换 | 1.拆除破损井盖及井圈 2.弃碴运距:5km 3.安装铸铁井盖800*800 | 套 |  | 8
4 | 01B001 | 观光电梯更换玻璃 | 1.拆除破损夹胶玻璃 2.弃碴运距:5km 3.安装夹胶玻璃6+1.52PVB+6 | m2 |  | 5.1
5 | 011613002001 | 窗户玻璃更换 | 1.拆除破损玻璃 2.弃碴运距:5km 3.安装5mm玻璃，打胶密封 | m2 |  | 4
6 | 011608002001 | 铲除涂料面 | 1.铲除部位名称:内墙乳胶漆 2.弃碴运距:5km | m2 |  | 210
7 | 011407001001 | 墙面喷刷涂料 | 1.喷刷涂料部位:内墙 2.刮腻子要求:内墙腻子2遍 3.涂料品种、喷刷遍数:内墙乳胶漆1底2面 | m2 |  | 210
8 | 01B002 | 非机动车道雨棚更换耐力板 | 1.拆除破损耐力板 2.弃碴运距:5km 3.安装耐力板3mm | m2 |  | 165
9 | 01B003 | 汽车式高空作业车 |  | 台班 |  | 2
10 | 011506003001 | 玻璃雨篷 | 1.龙骨材料种类、规格、中距:钢龙骨 2.玻璃材料品种、规格:夹胶玻璃6+1.52PVB+6 | m2 |  | 25
分部小计
措施项目
分部小计
本页小计
合 计
注：为计取规费等的使用，可在表中增设其中：“定额人工费”。
表—08

## 表-12 其他项目清单与计价汇总表
其他项目清单与计价汇总表
工程名称：高新投龙湾服装产业园维修项目 |  |  | 标段：高新投龙湾服装产业园维修项目 |  | 第 1 页 共 1 页
序号 | 项目名称 | 金额（元） |  | 结算金额（元） |  | 备注
1 | 暂列金额 | 0.00 |  |  |  | 明细详见表-12-1
2 | 暂估价 | 0.00
2.1 | 材料暂估价 | — |  |  |  | 明细详见表-12-2
2.2 | 专业工程暂估价 | 0.00 |  |  |  | 明细详见表-12-3
3 | 计日工 |  |  |  |  | 明细详见表-12-4
4 | 总承包服务费 |  |  |  |  | 明细详见表-12-5
5 | 索赔与现场签证费 | 0.00
6 | 增值税 | 0.00
合 计 | [5 empty] | —
注：材料（工程设备）暂估单价进入清单项目综合单价，此处不汇总。
表—12