## Sheet1
萝榨王污水排放管道建设项目劳务分包询价单
采购单位（盖章）:潜江市高新投建设有限公司
联系人：冯女士 |  |  | 联系电话：0728-6232698 |  | 传真：/
序号 | 名称 | 工作内容 | 单位 | 数量 | 不含税单价（元） | 不含税合价（元） | 不含税总价（元）
1 | 钢管 | 1.名称:过路套管 2.材质及规格:螺旋焊缝管377*8 3.接口方式:焊接 4.防腐:五油三布 | m | 433
2 | 塑料管 | 1.名称:钢骨架PE管 2.材质及规格:DN250，PN16 3.连接形式:电熔 4.备注：含配套弯头、直接 | m | 5310
3 | 塑料管 | 1.名称:钢骨架PE管 2.材质及规格:DN65，PN16 3.连接形式:电熔 | m | 120
4 | 阀门 | 1.名称:电磁流量计 2.规格:DN250 | 个 | 2
5 | 阀门 | 1.名称:闸阀Z41R-16P 2.材质及规格:不锈钢DN250 3.连接方式:法兰 | 个 | 2
6 | 阀门 | 1.名称:闸阀 2.材质及规格:DN65 3.连接方式:法兰 | 个 | 22
7 | 阀门 | 1.名称:快速自动排气阀 2.材质及规格:DN65 3.连接方式:法兰 | 个 | 22
8 | 塑料管管件 | 1.名称:排气、排泥三通 2.材质及规格:DN250*65 3.连接方式:电熔 | 个 | 44
9 | 金属支架 | 1.名称:成品管托 | 套 | 1678
10 | 砌筑井 | 1.名称:圆形砖砌排泥阀井 2.砌筑材料品种、规格、强度等级:D1200 | 座 | 22
11 | 砌筑井 | 1.名称:圆形砖砌排泥湿井 2.砌筑材料品种、规格、强度等级:D800 | 座 | 22
12 | 沥青混凝土 | 1.名称:沥青砼路面恢复 2.沥青混凝土种类:4cm厚AC-13细粒式，6cm厚AC-20中粒式 3.黏层: 乳化沥青 0.3kg/m2 4.基层:18cm厚C30砼 5.底基层:18cm厚级配碎石 | m2 | 100
13 | 水泥混凝土 | 1.名称:水泥砼路面恢复 2.面层:22cm厚fr≥4.5MPa水泥砼面层 3.基层:18cm厚C30砼基层 4.垫层:18cm厚级配碎石 5.拉杆及植筋数量:180个 6.填缝料:塑料油膏 | m2 | 280
14 | 标志牌 | 1.名称:标志牌 | 块 | 50
15 | 警示(示踪)带铺设 | 1.名称:警示（示踪）带铺设 | m | 477.3
16 | 基础垫层 | 1.混凝土种类:商品混凝土 2.混凝土强度等级:C15 | m3 | 284
17 | 垫层模板 | 1.基础垫层模板 | m2 | 867
18 | 独立基础 | 1.混凝土种类:商品混凝土 2.混凝土强度等级:C30 | m3 | 710
19 | 基础模板 | 1.基础类型:独立基础模板 | m2 | 2610
20 | 独立基础（杯型基础） | 1.混凝土种类:商品混凝土 2.混凝土强度等级:C15 | m3 | 5
21 | 基础模板 | 1.基础类型:杯型基础模板 | m2 | 23
22 | 基础二次灌浆 | 1.混凝土种类:商品混凝土 2.混凝土强度等级:C35细石砼 | m3 | 0.5
23 | 矩形柱 | 1.混凝土种类:商品混凝土 2.混凝土强度等级:C30 | m3 | 148
24 | 柱面模板 | 1.模板形式:矩形柱模板 | m2 | 1970
25 | 预埋铁件 | 1.种类:短柱埋件 2.铁件尺寸:详见大样图Mt-2525 | t | 20
26 | 设备支架 | 1.名称:管道支架 2.材质:H型钢 | t | 118
27 | 金属构件油漆 | 1.构件名称:管道支架 2.油漆品种、遍数或厚度:醇酸底涂2遍+醇酸面涂3遍 | t | 118
28 | 桁架 | 1.名称:钢桁架 2.设备框架跨度:详见图纸 | t | 4
29 | 管廊 | 1.名称:管廊 2.设备框架跨度:详见图纸 | t | 2
30 | 金属构件油漆 | 1.构件名称:钢桁架、钢柱油漆 2.油漆品种、遍数或厚度:醇酸底涂2遍+醇酸面涂3遍 | t | 5
31 | 现浇混凝土基础及联系梁、柱钢筋 | 1.钢筋种类、规格:HRB400φ8、HRB400φ12、HRB400φ14、HRB400φ20 | t | 99.4
32 | 土工合成材料敷设 | 1.土工布 | m2 | 1276
供应商（加盖印章） |  | 联系人： | 联系电话： |  |  | 传真：
年 月 日