## Sheet1
询价单
采购单位（盖章）:潜江市高新投建设有限公司
联系人：冯女士 |  |  | 联系电话：0728-6232698 |  | 传真：/
序号 | 名称 | 工作内容/规格 | 单位 | 数量 | 不含税单价（元） | 不含税合价（元） | 不含税总价（元）
给水系统（1-9层卫生间）
1 | 塑料管 | 1.安装部位:室内 2.介质:给水 3.材质、规格:PPR管 DN50 4.连接形式:热熔连接 含管道管卡安装 5.压力试验及吹、洗设计要求:水冲洗 | m | 241
2 | 塑料管 | 1.安装部位:室内 2.介质:给水 3.材质、规格:PPR管 DN40 4.连接形式:热熔连接 含管道管卡安装 5.压力试验及吹、洗设计要求:水冲洗 | m | 41
3 | 塑料管 | 1.安装部位:室内 2.介质:给水 3.材质、规格:PPR管 DN32 4.连接形式:热熔连接 含管道管卡安装 5.压力试验及吹、洗设计要求:水冲洗 | m | 97
4 | 塑料管 | 1.安装部位:室内 2.介质:给水 3.材质、规格:PPR管 DN25 4.连接形式:热熔连接 含管道管卡安装 5.压力试验及吹、洗设计要求:水冲洗 | m | 421
5 | 塑料管 | 1.安装部位:室内 2.介质:给水 3.材质、规格:PPR管 DN15 4.连接形式:热熔连接 含管道管卡安装 5.压力试验及吹、洗设计要求:水冲洗 | m | 271
6 | 螺纹阀门 | 1.类型:截止阀 2.材质:铜芯 3.规格、压力等级:DN50 4.连接形式:螺纹连接 | 个 | 19
7 | 螺纹阀门 | 1.类型:截止阀 2.材质:铜芯 3.规格、压力等级:DN32 4.连接形式:螺纹连接 | 个 | 5
8 | 大便器 | 1.材质:陶瓷 2.规格、类型:成套座便器 3.附件名称、数量:详见图纸设计 | 组 | 2
9 | 大便器 | 1.材质:陶瓷 2.规格、类型:脚踏式蹲便器 3.附件名称、数量:详见图纸设计 | 组 | 142
10 | 小便器 | 1.材质:陶瓷 2.规格、类型:感应冲洗阀小便器 3.附件名称、数量:详见图纸设计 | 组 | 33
11 | 其他成品卫生器具 | 1.材质:陶瓷 2.规格、类型:成套拖把池 3.附件名称、数量:详见图纸设计 | 组 | 8
12 | 洗脸盆 | 1.材质:陶瓷 2.规格、类型:感应水龙头洗脸盆 3.附件名称、数量:详见图纸设计 | 组 | 58
13 | 洗脸盆 | 1.材质:立柱式洗脸盆（残卫用） 2.附件名称、数量:含角阀、金属软管、单冷水阀、无障碍扶手 | 组 | 2
14 | 凿（压)槽 | 1.名称:墙体开槽及恢复 2.规格:70*70 | m | 475
排水系统（1-9层卫生间）
15 | 塑料管 | 1.安装部位:室内 2.介质:污废水 3.材质、规格:普通PVC-U塑料管DN150 4.连接形式:粘结 | m | 8
16 | 塑料管 | 1.安装部位:室内 2.介质:污废水 3.材质、规格:普通PVC-U塑料管DN100 4.连接形式:粘结 | m | 423
17 | 塑料管 | 1.安装部位:室内 2.介质:污废水 3.材质、规格:普通PVC-U塑料管DN75 4.连接形式:粘结 | m | 19
18 | 塑料管 | 1.安装部位:室内 2.介质:污废水 3.材质、规格:普通PVC-U塑料管DN50 4.连接形式:粘结 | m | 411
19 | 地漏 | 1.名称:排水地漏 2.型号、规格:304不锈钢地漏DN50 | 个 | 39
20 | 清扫口 | 1.名称:排水清扫口 2.型号、规格:塑料清扫口 DN100 | 个 | 26
健身房增加给排水接点
21 | 塑料管 | 1.安装部位:室内 2.介质:污废水 3.材质、规格:普通PVC-U塑料管DN100 4.连接形式:粘结 | m | 6
22 | 塑料管 | 1.安装部位:室内 2.介质:给水 3.材质、规格:PPR管 DN32 4.连接形式:热熔连接 含管道管卡安装 5.压力试验及吹、洗设计要求:水冲洗 | m | 3
23 | 螺纹阀门 | 1.类型:截止阀 2.材质:铜芯 3.规格、压力等级:DN32 4.连接形式:螺纹连接 | 个 | 2
24 | 水表 | 1.安装部位(室内外）:室内 2.型号、规格:水表 DN32 3.连接形式:螺纹连接 | 个 | 1
预留给水管引至二层厨房,厨房增加排水立管
25 | 塑料管 | 1.安装部位:室内 2.介质:污废水 3.材质、规格:普通PVC-U塑料管DN100 4.连接形式:粘结 | m | 35
26 | 塑料管 | 1.安装部位:室内 2.介质:给水 3.材质、规格:PPR管 DN25 4.连接形式:热熔连接 含管道管卡安装 5.压力试验及吹、洗设计要求:水冲洗 | m | 16
27 | 螺纹阀门 | 1.类型:截止阀 2.材质:铜芯 3.规格、压力等级:DN25 4.连接形式:螺纹连接 | 个 | 2
28 | 水表 | 1.安装部位(室内外）:室内 2.型号、规格:水表 DN25 3.连接形式:螺纹连接 | 个 | 1
电气系统
29 | 配电箱 | 1.名称:B座一层公共照明配电箱（双电源） BG2-1ABL1 2.规格:5KW 具体配置详见图纸设计（含智能灯光控制模块、探测器及面板） 3.安装方式:挂墙安装 | 台 | 1
53 | 电力电缆头 | 1.名称:电力电缆头 2.型号:5芯 3.规格:10mm2以内 4.材质、类型:铜芯 | 个 | 4
54 | 桥架 | 1.名称:槽型桥架 2.规格:100*100 3.材质:钢制 4.接地方式:满足设计要求 | m | 36
55 | 铁构件 | 1.名称:桥架支架 2.材质:钢制 3.规格:一般型钢 | kg | 31
56 | 配管 | 1.名称:电气配管 2.材质:紧定套管 3.规格:JDG25 4.配置形式:暗敷 | m | 6708
57 | 配管 | 1.名称:电气配管 2.材质:紧定套管 3.规格:JDG40 4.配置形式:暗敷 | m | 22
58 | 凿（压)槽 | 1.名称:墙体开槽及恢复 2.规格:70*70 | m | 1089
59 | 配线 | 1.名称:电气配线 2.配线形式:管内穿线 3.型号:WDZA-BYJ-2.5MM2 4.材质:铜芯 5.配线部位:穿管敷设 | m | 42057
60 | 配线 | 1.名称:电气配线 2.配线形式:管内穿线 3.型号:WDZA-BYJ-10MM2 4.材质:铜芯 5.配线部位:穿管敷设 | m | 138
61 | 照明开关 | 1.名称:单联单控开关 2.规格:250V 10A 3.安装方式:暗装,底边距地1.4m安装 | 个 | 94
62 | 照明开关 | 1.名称:双联单控开关 2.规格:250V 10A 3.安装方式:暗装,底边距地1.4m安装 | 个 | 63
63 | 照明开关 | 1.名称:三联单控开关 2.规格:250V 10A 3.安装方式:暗装,底边距地1.4m安装 | 个 | 19
64 | 插座 | 1.名称:单相二三孔安全型暗装插座 2.规格:250V 10A 3.安装方式:墙面暗装,距地0.4米 | 个 | 805
65 | 开关盒 | 1.名称:开关盒 2.材质:钢质 3.规格:86型 4.安装形式:暗装 | 个 | 981
66 | 普通灯具 | 1.名称:LED吸顶灯 2.规格:36W LED灯 3.类型:吸顶安装 | 套 | 9
67 | 装饰灯 | 1.名称:LED舞台射灯 2.规格:详见图纸设计 | 套 | 7
68 | 装饰灯 | 1.名称:暗装三头斗胆灯 2.规格:详见图纸设计 | 套 | 45
69 | 装饰灯 | 1.名称:暗装双头斗胆灯 2.规格:详见图纸设计 | 套 | 149
70 | 装饰灯 | 1.名称:暗装单头斗胆灯 2.规格:详见图纸设计 | 套 | 26
71 | 装饰灯 | 1.名称:暗装射灯 2.型号:4000K 9W 3.规格:详见图纸设计 4.安装形式:嵌入安装 | 套 | 44
72 | 装饰灯 | 1.名称:暗装筒灯 2.型号:4000K 9W 3.规格:详见图纸设计 4.安装形式:嵌入安装 | 套 | 871
73 | 装饰灯 | 1.名称:LED低压灯带 2.型号:4000K 5W/m 3.规格:详见图纸设计 4.安装形式:嵌入安装 | M | 1574
74 | 装饰灯 | 1.名称:造型吊灯 2.型号:6000K 120W 3.规格:详见图纸设计 4.安装形式:吊装 | 套 | 1
75 | 荧光灯 | 1.名称:条形平板灯 2.规格:100*1200mm 满足设计要求 3.安装形式:嵌入安装 | 套 | 117
76 | 荧光灯 | 1.名称:条形平板灯 2.规格:100*6500mm 满足设计要求 3.安装形式:嵌入安装 | 套 | 10
77 | 荧光灯 | 1.名称:平板灯 2.规格:24W LED灯 300*300 3.安装形式:嵌入安装 | 套 | 97
78 | 荧光灯 | 1.名称:平板灯 2.规格:36W LED灯 600*300 3.安装形式:嵌入安装 | 套 | 159
79 | 荧光灯 | 1.名称:平板灯 2.规格:48W LED灯 600*600 3.安装形式:嵌入安装 | 套 | 72
80 | 接线盒 | 1.名称:接线盒 2.材质:钢质 3.规格:86型 4.安装形式:暗装 | 个 | 1607
81 | 送配电装置系统 | 1.名称:送配电装置调试 2.电压等级(kV):1KV | 系统 | 1
五楼会议室
82 | 配电箱 | 1.名称:配电柜 2.规格:规格：QN-TIME/10KW 输入：三厢五线制供电 | 台 | 1
大厅信息发布屏
83 | 配电箱 | 1.名称:配电柜 2.规格:规格：QN-TIME/30KW 输入：三厢五线制供电 | 台 | 1
11
供应商（加盖印章） |  | 联系人： | 联系电话： |  |  | 传真：
年 月 日

## Sheet2
北部邻里中心B栋装修项目水电工程专业分包询价单
采购单位（盖章）:潜江市高新投建设有限公司
联系人：冯女士 |  |  | 联系电话：0728-8153859 |  | 传真：/
序号 | 名称 | 工作内容 | 单位 | 数量 | 不含税单价（元） | 不含税合价（元） | 不含税总价（元）
给水系统（1-9层卫生间）
1 | 塑料管 | 1.安装部位:室内 2.介质:给水 3.材质、规格:PPR管 DN50 4.连接形式:热熔连接 含管道管卡安装 5.压力试验及吹、洗设计要求:水冲洗 | m | 241
2 | 塑料管 | 1.安装部位:室内 2.介质:给水 3.材质、规格:PPR管 DN40 4.连接形式:热熔连接 含管道管卡安装 5.压力试验及吹、洗设计要求:水冲洗 | m | 41
3 | 塑料管 | 1.安装部位:室内 2.介质:给水 3.材质、规格:PPR管 DN32 4.连接形式:热熔连接 含管道管卡安装 5.压力试验及吹、洗设计要求:水冲洗 | m | 97
4 | 塑料管 | 1.安装部位:室内 2.介质:给水 3.材质、规格:PPR管 DN25 4.连接形式:热熔连接 含管道管卡安装 5.压力试验及吹、洗设计要求:水冲洗 | m | 421
5 | 塑料管 | 1.安装部位:室内 2.介质:给水 3.材质、规格:PPR管 DN15 4.连接形式:热熔连接 含管道管卡安装 5.压力试验及吹、洗设计要求:水冲洗 | m | 271
6 | 螺纹阀门 | 1.类型:截止阀 2.材质:铜芯 3.规格、压力等级:DN50 4.连接形式:螺纹连接 | 个 | 19
7 | 螺纹阀门 | 1.类型:截止阀 2.材质:铜芯 3.规格、压力等级:DN32 4.连接形式:螺纹连接 | 个 | 5
8 | 大便器 | 1.材质:陶瓷 2.规格、类型:成套座便器 3.附件名称、数量:详见图纸设计 | 组 | 2
9 | 大便器 | 1.材质:陶瓷 2.规格、类型:脚踏式蹲便器 3.附件名称、数量:详见图纸设计 | 组 | 142
10 | 小便器 | 1.材质:陶瓷 2.规格、类型:感应冲洗阀小便器 3.附件名称、数量:详见图纸设计 | 组 | 33
11 | 其他成品卫生器具 | 1.材质:陶瓷 2.规格、类型:成套拖把池 3.附件名称、数量:详见图纸设计 | 组 | 8
12 | 洗脸盆 | 1.材质:陶瓷 2.规格、类型:感应水龙头洗脸盆 3.附件名称、数量:详见图纸设计 | 组 | 58
13 | 洗脸盆 | 1.材质:立柱式洗脸盆（残卫用） 2.附件名称、数量:含角阀、金属软管、单冷水阀、无障碍扶手 | 组 | 2
14 | 凿（压)槽 | 1.名称:墙体开槽及恢复 2.规格:70*70 | m | 475
排水系统（1-9层卫生间）
15 | 塑料管 | 1.安装部位:室内 2.介质:污废水 3.材质、规格:普通PVC-U塑料管DN150 4.连接形式:粘结 | m | 8
16 | 塑料管 | 1.安装部位:室内 2.介质:污废水 3.材质、规格:普通PVC-U塑料管DN100 4.连接形式:粘结 | m | 423
17 | 塑料管 | 1.安装部位:室内 2.介质:污废水 3.材质、规格:普通PVC-U塑料管DN75 4.连接形式:粘结 | m | 19
18 | 塑料管 | 1.安装部位:室内 2.介质:污废水 3.材质、规格:普通PVC-U塑料管DN50 4.连接形式:粘结 | m | 411
19 | 地漏 | 1.名称:排水地漏 2.型号、规格:304不锈钢地漏DN50 | 个 | 39
20 | 清扫口 | 1.名称:排水清扫口 2.型号、规格:塑料清扫口 DN100 | 个 | 26
健身房增加给排水接点
21 | 塑料管 | 1.安装部位:室内 2.介质:污废水 3.材质、规格:普通PVC-U塑料管DN100 4.连接形式:粘结 | m | 6
22 | 塑料管 | 1.安装部位:室内 2.介质:给水 3.材质、规格:PPR管 DN32 4.连接形式:热熔连接 含管道管卡安装 5.压力试验及吹、洗设计要求:水冲洗 | m | 3
23 | 螺纹阀门 | 1.类型:截止阀 2.材质:铜芯 3.规格、压力等级:DN32 4.连接形式:螺纹连接 | 个 | 2
24 | 水表 | 1.安装部位(室内外）:室内 2.型号、规格:水表 DN32 3.连接形式:螺纹连接 | 个 | 1
预留给水管引至二层厨房,厨房增加排水立管
25 | 塑料管 | 1.安装部位:室内 2.介质:污废水 3.材质、规格:普通PVC-U塑料管DN100 4.连接形式:粘结 | m | 35
26 | 塑料管 | 1.安装部位:室内 2.介质:给水 3.材质、规格:PPR管 DN25 4.连接形式:热熔连接 含管道管卡安装 5.压力试验及吹、洗设计要求:水冲洗 | m | 16
27 | 螺纹阀门 | 1.类型:截止阀 2.材质:铜芯 3.规格、压力等级:DN25 4.连接形式:螺纹连接 | 个 | 2
28 | 水表 | 1.安装部位(室内外）:室内 2.型号、规格:水表 DN25 3.连接形式:螺纹连接 | 个 | 1
电气系统
29 | 配电箱 | 1.名称:B座一层公共照明配电箱（双电源） BG2-1ABL1 2.规格:5KW 具体配置详见图纸设计（含智能灯光控制模块、探测器及面板） 3.安装方式:挂墙安装 | 台 | 1
30 | 配电箱 | 1.名称:B座2层公共照明配电箱（双电源） BG2-2ABL1 2.规格:5KW 具体配置详见图纸设计（含智能灯光控制模块、探测器及面板） 3.安装方式:挂墙安装 | 台 | 1
31 | 配电箱 | 1.名称:B座3层公共照明配电箱（双电源） BG2-3ABL1 2.规格:5KW 具体配置详见图纸设计（含智能灯光控制模块、探测器及面板） 3.安装方式:挂墙安装 | 台 | 1
32 | 配电箱 | 1.名称:B座4层公共照明配电箱（双电源） BG2-4ABL1 2.规格:5KW 具体配置详见图纸设计（含智能灯光控制模块、探测器及面板） 3.安装方式:挂墙安装 | 台 | 1
33 | 配电箱 | 1.名称:B座5层公共照明配电箱（双电源） BG2-5ABL1 2.规格:5KW 具体配置详见图纸设计（含智能灯光控制模块、探测器及面板） 3.安装方式:挂墙安装 | 台 | 1
34 | 配电箱 | 1.名称:B座6层公共照明配电箱（双电源） BG2-6ABL1 2.规格:5KW 具体配置详见图纸设计（含智能灯光控制模块、探测器及面板） 3.安装方式:挂墙安装 | 台 | 1
35 | 配电箱 | 1.名称:B座7层公共照明配电箱（双电源） BG2-7ABL1 2.规格:5KW 具体配置详见图纸设计（含智能灯光控制模块、探测器及面板） 3.安装方式:挂墙安装 | 台 | 1
36 | 配电箱 | 1.名称:B座8层公共照明配电箱（双电源） BG2-8ABL1 2.规格:5KW 具体配置详见图纸设计（含智能灯光控制模块、探测器及面板） 3.安装方式:挂墙安装 | 台 | 1
37 | 配电箱 | 1.名称:B座一层照明配电箱 BG2-1AL1 2.规格:50KW 具体配置详见图纸设计 3.安装方式:挂墙安装 | 台 | 1
38 | 配电箱 | 1.名称:B座二层照明配电箱 BG2-2AL1 2.规格:30KW 具体配置详见图纸设计 3.安装方式:挂墙安装 | 台 | 1
39 | 配电箱 | 1.名称:B座2层厨房配电箱 BG2-2AP-CF 2.规格:40KW 具体配置详见图纸设计 3.安装方式:挂墙安装 | 台 | 1
40 | 配电箱 | 1.名称:B座2层厨房排烟配电箱 BG2-2AP-CFPY 2.规格:10KW 具体配置详见图纸设计 3.安装方式:挂墙安装 | 台 | 1
41 | 配电箱 | 1.名称:B座三层照明配电箱 BG2-3AL1 2.规格:40KW 具体配置详见图纸设计 3.安装方式:挂墙安装 | 台 | 1
42 | 配电箱 | 1.名称:B座四层照明配电箱 BG2-4AL1 2.规格:40KW 具体配置详见图纸设计 3.安装方式:挂墙安装 | 台 | 1
43 | 配电箱 | 1.名称:B座1层大厅LED显示屏配电箱 AL-LED1 2.规格:23KW 具体配置详见图纸设计 3.安装方式:挂墙安装 | 台 | 1
44 | 配电箱 | 1.名称:B座五层照明配电箱 BG2-5AL1 2.规格:55KW 具体配置详见图纸设计 3.安装方式:挂墙安装 | 台 | 1
45 | 配电箱 | 1.名称:B座六层照明配电箱 BG2-6AL1 2.规格:40KW 具体配置详见图纸设计 3.安装方式:挂墙安装 | 台 | 1
46 | 配电箱 | 1.名称:B座5层会议室LED显示屏配电箱 AL-LED2 2.规格:16KW 具体配置详见图纸设计 3.安装方式:挂墙安装 | 台 | 1
47 | 配电箱 | 1.名称:B座七层照明配电箱 BG2-7AL1 2.规格:45KW 具体配置详见图纸设计 3.安装方式:挂墙安装 | 台 | 1
48 | 配电箱 | 1.名称:B座7层会议室LED显示屏配电箱 AL-LED2 2.规格:8KW 具体配置详见图纸设计 3.安装方式:挂墙安装 | 台 | 1
49 | 配电箱 | 1.名称:B座八层照明配电箱 BG2-8AL1 2.规格:40KW 具体配置详见图纸设计 3.安装方式:挂墙安装 | 台 | 1
50 | 配电箱 | 1.名称:B座九层照明配电箱 BG2-9AL1 2.规格:40KW 具体配置详见图纸设计 3.安装方式:挂墙安装 | 台 | 1
51 | 配电箱 | 1.名称:B座一-九层应急照明配电箱 （双电源） BG2-1-9AEL1 2.规格:5KW 具体配置详见图纸设计 3.安装方式:挂墙安装 | 台 | 9
52 | 电力电缆 | 1.名称:电力电缆 2.型号:WDZA-YJY-5*10 3.材质:铜芯 4.敷设方式、部位:配管、桥架敷设 | m | 84
53 | 电力电缆头 | 1.名称:电力电缆头 2.型号:5芯 3.规格:10mm2以内 4.材质、类型:铜芯 | 个 | 4
54 | 桥架 | 1.名称:槽型桥架 2.规格:100*100 3.材质:钢制 4.接地方式:满足设计要求 | m | 36
55 | 铁构件 | 1.名称:桥架支架 2.材质:钢制 3.规格:一般型钢 | kg | 31
56 | 配管 | 1.名称:电气配管 2.材质:紧定套管 3.规格:JDG25 4.配置形式:暗敷 | m | 6708
57 | 配管 | 1.名称:电气配管 2.材质:紧定套管 3.规格:JDG40 4.配置形式:暗敷 | m | 22
58 | 凿（压)槽 | 1.名称:墙体开槽及恢复 2.规格:70*70 | m | 1089
59 | 配线 | 1.名称:电气配线 2.配线形式:管内穿线 3.型号:WDZA-BYJ-2.5MM2 4.材质:铜芯 5.配线部位:穿管敷设 | m | 42057
60 | 配线 | 1.名称:电气配线 2.配线形式:管内穿线 3.型号:WDZA-BYJ-10MM2 4.材质:铜芯 5.配线部位:穿管敷设 | m | 138
61 | 照明开关 | 1.名称:单联单控开关 2.规格:250V 10A 3.安装方式:暗装,底边距地1.4m安装 | 个 | 94
62 | 照明开关 | 1.名称:双联单控开关 2.规格:250V 10A 3.安装方式:暗装,底边距地1.4m安装 | 个 | 63
63 | 照明开关 | 1.名称:三联单控开关 2.规格:250V 10A 3.安装方式:暗装,底边距地1.4m安装 | 个 | 19
64 | 插座 | 1.名称:单相二三孔安全型暗装插座 2.规格:250V 10A 3.安装方式:墙面暗装,距地0.4米 | 个 | 805
65 | 开关盒 | 1.名称:开关盒 2.材质:钢质 3.规格:86型 4.安装形式:暗装 | 个 | 981
66 | 普通灯具 | 1.名称:LED吸顶灯 2.规格:36W LED灯 3.类型:吸顶安装 | 套 | 9
67 | 装饰灯 | 1.名称:LED舞台射灯 2.规格:详见图纸设计 | 套 | 7
68 | 装饰灯 | 1.名称:暗装三头斗胆灯 2.规格:详见图纸设计 | 套 | 45
69 | 装饰灯 | 1.名称:暗装双头斗胆灯 2.规格:详见图纸设计 | 套 | 149
70 | 装饰灯 | 1.名称:暗装单头斗胆灯 2.规格:详见图纸设计 | 套 | 26
71 | 装饰灯 | 1.名称:暗装射灯 2.型号:4000K 9W 3.规格:详见图纸设计 4.安装形式:嵌入安装 | 套 | 44
72 | 装饰灯 | 1.名称:暗装筒灯 2.型号:4000K 9W 3.规格:详见图纸设计 4.安装形式:嵌入安装 | 套 | 871
73 | 装饰灯 | 1.名称:LED低压灯带 2.型号:4000K 5W/m 3.规格:详见图纸设计 4.安装形式:嵌入安装 | M | 1574
74 | 装饰灯 | 1.名称:造型吊灯 2.型号:6000K 120W 3.规格:详见图纸设计 4.安装形式:吊装 | 套 | 1
75 | 荧光灯 | 1.名称:条形平板灯 2.规格:100*1200mm 满足设计要求 3.安装形式:嵌入安装 | 套 | 117
76 | 荧光灯 | 1.名称:条形平板灯 2.规格:100*6500mm 满足设计要求 3.安装形式:嵌入安装 | 套 | 10
77 | 荧光灯 | 1.名称:平板灯 2.规格:24W LED灯 300*300 3.安装形式:嵌入安装 | 套 | 97
78 | 荧光灯 | 1.名称:平板灯 2.规格:36W LED灯 600*300 3.安装形式:嵌入安装 | 套 | 159
79 | 荧光灯 | 1.名称:平板灯 2.规格:48W LED灯 600*600 3.安装形式:嵌入安装 | 套 | 72
80 | 接线盒 | 1.名称:接线盒 2.材质:钢质 3.规格:86型 4.安装形式:暗装 | 个 | 1607
81 | 送配电装置系统 | 1.名称:送配电装置调试 2.电压等级(kV):1KV | 系统 | 1
五楼会议室
82 | 配电箱 | 1.名称:配电柜 2.规格:规格：QN-TIME/10KW 输入：三厢五线制供电 | 台 | 1
大厅信息发布屏
83 | 配电箱 | 1.名称:配电柜 2.规格:规格：QN-TIME/30KW 输入：三厢五线制供电 | 台 | 1
供应商（加盖印章） |  | 联系人： | 联系电话： |  |  | 传真：
年 月 日